## motore elettrico 1 asse
SCELTA DELL'ELICA PER SCAFI DISLOCANTI E SOMMERGIBILI |  | COMMENTI ED ISTRUZIONI PER L'USO
asse singolo con motore elettrico |  | AVVERTENZA: RIEMPIRE SOLO LE CELLE COLORATE IN GIALLO I RISULTATI DEL CALCOLO SONO NELLE CELLE AZZURRE
NOME DEL BATTELLO | U-boot | tutte le barche hanno un nome !
dati modello
Lunghezza al galleggiamento [mm] | 850 | per un sommergibile inserire la lunghezza massima
Dislocamento in superficie (peso) [kg] | 3.5 | per un sommergibile aumentare il peso di un 15%
Tensione nominale disponibile a bordo [V] | 6 | data dal numero di elementi
Capacita' batteria [A/h] | 5 | NB : 1 A/h = 1000 mA/h
velocità massima teorica [nodi] | 2.2043 | questa è la velocità di progetto della barca
passo dell'elica di tentativo [mm] | 46.0299 | questi valori sono solo una guida per la scelta dell'elica. Cercare un'elica in commercio con diametro e passo più vicini possibile a questi valori
diametro teorico dell'elica [mm] | 40.026
potenza di avanzamento alla velocità teorica [W] | 8.1201 | questa è la potenza necessaria per spingere la nave alla velocità di progetto.Il motore dovrà avere una potenza maggiore di questo valore
dati dell'elica disponibile
Tipo di elica | raboesh 6 pale | commento: ad esempio la marca dell'elica
Diamento dell'elica [mm] | 50 | da catalogo
Passo dell'elica [mm] | 51.2 | da catalogo
velocità dell'asse con l'elica disponibile (R.P.M.) | 1618.2391 | questa è la velocità a cui girerà l'elica alla velocità di progetto
dati del motore elettrico | 543-23 | commento: il tipo di motore che avete scelto
Tipo di motore :digitare 260 o 280 o 400 o 472 o 0 | 0 | Digitare : 260 , 280 , 400, per i motori Graupner speed con la stessa sigla e 472 per speed 400 a 7,2 V. Per altri motori digitare 0 e riempire i campi sottostanti con dati da catalogo o sperimentali
Velocità a vuoto (R.P.M.) | 8300 | velocita' a vuoto (RPM) | 8300
Tensione nominale (V) | 6 | tensione nominale (V) | 6
Corrente a vuoto (alla tensione nominale) (A) | 0.6 | corrente a vuoto (alla tensione nominale) (A) | 0.6
Corrente a rotore bloccato (tensione nominale)(A) | 13 | corrente a rotore bloccato (alla tensione nominale) (A) | 13
dati del riduttore di giri
rapporto di riduzione richiesto | 3.8468 | questo è il rapporto di riduzione tra motore ed elica
Rapporto di riduzione disponibile | 5 | in funzione degli spazi disponibili, ma il più vicino posssibile al valore suggerito alla riga precedente
prestazioni del modello a piena velocità e piena tensione
Velocità di rotazione del motore (R.P.M.) | 7470 | velocità alla quale girerà il motore alla velocità di progetto della barca
Velocita' di rotazione dell'elica (R.P.M.) | 1494 | velocità alla quale girerà l'elica alla velocità di progetto della barca
risultato del calcolo
la velocita' dell'elica e' | INSUFF. | se appare SUFF. Vuol dire che il motore, l'elica ed il riduttore sono stati scelti correttamente per raggungere le prestazioni richieste. Se appre INSUFF. Vedere la nota 1 in basso
Potenza massima erogabile dal motore (W) | 17.7415
Potenza asse motore alla velocità massima (W) | 7.5174 | Motore esuberante. E' possibile utilizzare un motore meno potente.
il motore selezionato e' | OK | se appare OK vuol dire che il motore è in grado di far raggiungere alla barca le prestazioni richieste se invece appare INSUFF vedere la nota 2 in basso
Durata della carica della batteria (minuti) | 130.4348 | durata teorica della batteria alla massima velocità
1) se alla riga 38 appare INSUFF vuol dire che l'elica gira troppo lentamente per spingere la barca alla velocità di progetto. I possibili rimedi sono:
ridurre il rapporto ri riduzione del riduttore di giri
aumentare la tensione di alimentazione del motore (il numero di elementi presenti a bordo)
aumentare il passo dell'elica (cioè sceglierne un'altra)
cambiare il motore con un altro con velocità a vuoto maggiore.
2) se alla riga 42 appare ISUFF vuol dire che l'elica alla velocità che permeterebbe alla barca di raggiungere la velocità di progetto assorbe più potenza di quella del motore selezionato. I possibili rimedi sono:
cambiare motore con uno più potente
aumentare la tensione di alimentazione del motore (il numero di elementi presenti a bordo)

## grafici
Dati motore e batterie
Vbat | 6 |  |  | Puscita=(Vbat*Iass-Rcc*(Iass)^2-(Vbat*Io-Rcc*Io^2)*N/No)
Vnom | 6 |  |  | eta= Puscita / (Vbat*Iass)
Vbat/Vnom | 1 |  |  | Iass = ( (No-N)/No)*(Icc-Io)+Io
Icc | 13 |  |  | P elica = | Pscafo *(RPM/RPMdes)^3 / Eta rid.
Io | 0.6
No | 8300
Eta rid | 0.85
RPM | I ass | P.uscita | eta | P elica
0 | 13 | 0 | 0 | 0
276.6667 | 12.5867 | 2.2867 | 0.030279 | 0.00038192 |  | 0
553.3333 | 12.1733 | 4.4157 | 0.060456 | 0.0030554
830 | 11.76 | 6.387 | 0.090518 | 0.010312
1106.6667 | 11.3467 | 8.2005 | 0.12045 | 0.024443
1383.3333 | 10.9333 | 9.8564 | 0.15025 | 0.04774
1660 | 10.52 | 11.3546 | 0.17989 | 0.082496 |  | 100 | 0 | 0
1936.6667 | 10.1067 | 12.6951 | 0.20935 | 0.131 |  | 100 | 0 | 0
2213.3333 | 9.6933 | 13.8778 | 0.23861 | 0.19554 |  | 100 | 0 | 0
2490 | 9.28 | 14.9029 | 0.26765 | 0.27842 |  | 100 | 0 | 0
2766.6667 | 8.8667 | 15.7703 | 0.29643 | 0.38192 |  | 100 | 0 | 0
3043.3333 | 8.4533 | 16.4799 | 0.32492 | 0.50834 |  | 100 | 0 | 0
3320 | 8.04 | 17.0319 | 0.35307 | 0.65996 |  | 100 | 0 | 0
3596.6667 | 7.6267 | 17.4261 | 0.38082 | 0.83909 |  | 100 | 0 | 0
3873.3333 | 7.2133 | 17.6627 | 0.4081 | 1.048 |  | 100 | 0 | 0
4150 | 6.8 | 17.7415 | 0.43484 | 1.289 |  | 100 | 0 | 0
4426.6667 | 6.3867 | 17.6627 | 0.46093 | 1.5644 | 100 | 100 | 0 | 0
4703.3333 | 5.9733 | 17.4261 | 0.48622 | 1.8764 |  | 100 | 0 | 0
4980 | 5.56 | 17.0319 | 0.51055 | 2.2274 |  | 100 | 0 | 0
5256.6667 | 5.1467 | 16.4799 | 0.53368 | 2.6196 |  | 100 | 0 | 0
5533.3333 | 4.7333 | 15.7703 | 0.55529 | 3.0554 |  | 100 | 0 | 0
5810 | 4.32 | 14.9029 | 0.57496 | 3.537 |  | 100 | 0 | 0
6086.6667 | 3.9067 | 13.8778 | 0.59206 | 4.0667 |  | 100 | 0 | 0
6363.3333 | 3.4933 | 12.6951 | 0.60568 | 4.6469 |  | 100 | 0 | 0
6640 | 3.08 | 11.3546 | 0.61443 | 5.2797 |  | 100 | 0 | 0
6916.6667 | 2.6667 | 9.8564 | 0.61603 | 5.9676 |  | 100 | 0 | 0
7193.3333 | 2.2533 | 8.2005 | 0.60655 | 6.7127 |  | 100 | 0 | 0
7470 | 1.84 | 6.387 | 0.57853 | 7.5174 |  | 1.1305 | 7470 | 1.84
7746.6667 | 1.4267 | 4.4157 | 0.51585 | 8.384 |  | 3.9683 | 0 | 0
8023.3333 | 1.0133 | 2.2867 | 0.3761 | 9.3147 |  | 7.0281 | 0 | 0
8300 | 0.6 | 0 | 0 | 10.3119 |  | 10.3119 | 0 | 0
[6 empty] | 1.1305 | 7470 | 1.84